## Sheet1
2023年微生物检定仪器汇总表（包1）
序号 | 名 称 | 型 号 | 制 造 厂 | 备注
1 | 高压灭菌器 | GI54DP | 最高工作压力：0.25Mpa，输入功率：2.6kw | 115℃，121℃
2 | 高压灭菌器 | GR85DP | 最高工作压力：0.25Mpa，输入功率：4.6kw | 115℃，121℃
3 | 高压灭菌器 | GR85DP | 最高工作压力：0.25Mpa，输入功率：4.6kw | 115℃，121℃
4 | 高压灭菌器 | GR85DP | 最高工作压力：0.25Mpa，输入功率：4.6kw | 121℃
5 | 高压灭菌器 | GR85DP | 最高工作压力：0.25Mpa，输入功率：4.6kw | 121℃
6 | 酶标仪+洗板机 | PHOMO | 波长：405nm～620nm，吸光度：0.2～1.5 | 示值稳定性、示值误差、重复性、灵敏度、通道差异
7 | 荧光PCR | 伯乐Deepwell |  | 温度、荧光强度
8 | 电热恒温水槽 | DKB-501S | 温度范围+5℃～99℃ | 50℃
9 | 数显电热培养箱 | HPX-9272MBE | 室温+5℃～60℃ | 56℃
10 | 隔水式恒温培养箱 | GHP型 | 环境温度4-40°C，相对湿度90％以下 | 30℃
11 | 二氧化碳培养箱 | CB-210 | 25℃±5℃ | 36℃，二氧化碳浓度
12 | 霉菌培养箱 | MJ-150-Ⅱ | 0-65℃,50～98％RH | 25℃、28℃，湿度（60-90％）
13 | 生化培养箱 | HPS-200B | 10～50℃±0.5℃ | 26℃
14 | 恒温培养箱 | GRP-9270 | 220V、50HZ、室温+5~65℃ | 35℃、36℃
15 | 恒温培养箱 | GRP-9270 | 220V、50HZ、室温+5~65℃ | 36℃
16 | 恒温培养箱 | GRP-9270 | 220V、50HZ、室温+5~65℃ | 42.5℃
17 | 恒温培养箱 | GRP-9270 | 220V、50HZ、室温+5~65℃ | 44.5℃
18 | 恒温培养箱 | GRP-9270 | 220V、50HZ、室温+5~65℃ | 36℃
19 | 恒温培养箱 | GRP-9270 | 220V、50HZ、室温+5~65℃ | 33℃
20 | 微量移液器 | / | （100-1000）ul | 100ul、500ul、1000ul
21 | 微量移液器 | / | （2-20）ul | 2ul、10ul、20ul
22 | 微量移液器 | / | （20-200）ul | 20ul、100ul、200ul
23 | 电子天平 | TX3202L | 0.5g~320g | 偏载误差、重复性、示值误差
24 | 电子天平 | TXB622L | 0.2g~620g | 偏载误差、重复性、示值误差
25 | PH计 | FG3-ELK |  | JJG 119-2018
26 | (振荡器）梅毒旋转仪 | TY2D-IIIA |  | 转速